## Sheet1
Id | Designation | Designator | Quantity | Footprint
1 | 2.6k | R1 | 1 | R_Axial_DIN0207_L6.3mm_D2.5mm_P7.62mm_Horizontal
2 | 6.65k | R3 | 1 | R_Axial_DIN0207_L6.3mm_D2.5mm_P7.62mm_Horizontal
3 | 2.49k | R4,R9,R8,R5 | 4 | R_Axial_DIN0207_L6.3mm_D2.5mm_P7.62mm_Horizontal
4 | LM2904 | U2 | 1 | DIP-8_W7.62mm_Socket | en la placa sólo aparece el socket pero también hay que comprar el amplificador
5 | 3.65k | R2 | 1 | R_Axial_DIN0207_L6.3mm_D2.5mm_P7.62mm_Horizontal
6 | 1.07k | R7 | 1 | R_Axial_DIN0207_L6.3mm_D2.5mm_P7.62mm_Horizontal
7 | 100n | C3,C2,C1,C4 | 4 | C_Disc_D5.0mm_W2.5mm_P2.50mm
8 | Conn_01x03_Pin | J1 | 1 | PinHeader_1x03_P2.54mm_Vertical
9 | Conn_01x01_Pin | J3 | 1 | PinHeader_1x01_P2.54mm_Vertical
10 | Conn_01x02_Pin | J2 | 1 | PinHeader_1x02_P2.54mm_Vertical
11 | 6.34k | R6 | 1 | R_Axial_DIN0207_L6.3mm_D2.5mm_P7.62mm_Horizontal
12 | AD620 | U1 | 1 | DIP-8_W7.62mm_Socket
en la placa sólo aparece el socket pero también hay que comprar el amplificador
| Circ. Integrado Amplificador De Instrumentacion | AD620ANZ | $ 22.988,2952 | 1
| Cap. Ceramico 100Nf 50V | CC0.1 | $ 152,1000 | 5
| Res. Carbon 2K7 1/2W | RC-0.5W-2K7 | $ 111,1500 | 5
| Res. Carbon 6K8 1/2W | RC-0.5W-6K8 | $ 111,1500 | 5
| Res. Metalfilm 1% 2K4 1/2W | R1-2K4-0.5W | $ 93,6000 | 5
| Res. Metalfilm 1% 3K6 1/2W | R1-3K6-0.5W | $ 93,6000 | 5
| Res. Metalfilm 1% 1K1 1/2W | R1-1K1-0.5W | $ 93,6000 | 5
| Tira De Pines 1X40 Macho P/impreso | TP1X40 | $ 617,7600 | 1